## zał. 2.I do SIWZ
1 | 2 | 3 | 4 | 5 | 6 | 7 | 8 | 9
lp | Nazwa artykułu | wizualizacja | j.m. | razem | cena jedn. Netto PLN | kwota podatku VAT % | Wartość netto PLN | Wartość brutto PLN
1 | Krzesło na 4 nogach na metalowej podstawie czarnej malowanej proszkowo.Siedzisko oraz oparcie tapicerowane. Możliwość sztaplowania w celu ułatwienie ewentulanego przechowywania lub transportu krzeseł. Krzesło o wymiarach: siedzisko szerokość do 480 mm i długość do 420 mm, oparcie wysokość do 355 mm szerokość do 480 mm. Wysokość krzesła wraz z oparciem do 825 mm. Rozstaw nóg szerokość do -550 mm i długość 430 mm Wysokość siedziska od podłoża do 475 mm Stelaż wyposażony w stopki zabezpieczające podłoże przed zarysowaniem.Tapicerka z tkaniny typu C w kolorze ciemnym do uzgodnienia z zamawiąjącym |  | szt. | 350
2 | Krzesło obrotowe z podłokietnikami; podstawa pięcioramienna, tworzywo - poliamid (wykonana jako jednolity odlew), samohamowane kółka jezdne; amortyzator gazowy zapewniający płynną regulację wysokości siedziska w zakresie 450-580 mm; nowoczesny mechanizm synchro umożliwiający synchroniczne odchylanie oparcia i siedziska z regulacją siły sprężyny w zależności od ciężaru użytkownika. Siedzisko wykonane z tworzywa sztucznego, wyściełane inteligentna pianką poliuretanową, trudnopalną, wykonaną w technologii pianek wylewanych w formach. Klasa trudnopalności pianki potwierdzona świadectwem z badań zgodnych z normą PN EN 1021-1,2, oraz oświadczeniem producenta o zastosowaniu pianek trudnopalnych. Konstrukcja oparcia wykonana jako rama z tworzywa sztucznego w kolorze czarnym, obciągnięta miękką elastyczną siatką obustronnie przykrytą tkaniną tapicerską. Tkanina widoczna z obydwu stron oparcia. Oparcie nie posiada w swojej konstrukcji żadnych elementów twardych typu sklejka czy tworzywo sztuczne. Regulowane na wysokości podłokietniki, z nakładką w kolorze czarnym wykonaną z miękkiego poliuretanu. Krzesło tapicerowane tkaniną z atestem o trudnopalności zgodnie z normą PN EN 1021-1,2, o klasie ścieralności minimum 100 000 cykli Martindale PN-EN ISO 12947-2, odporności na piling 4-5 EN ISO 12945-2; odporność na światło 4-5 PN EN ISO 105-BO2. Gabaryty krzesła; wysokość w zakresie 970-1100 mm, wys siedziska 450-580 mm, szer siedziska około 480 mm, głębokość siedziska około 440 mm, szer podstawy około 720 mm, głębokość całkowita około 660 mm. wysokość podłokietników 160-240 mm. Krzesło spełnia normę określającą obrotowe krzesła biurowe PN EN 1335-1,2,3. Posiada certyfikat zgodności z Rozporządzeniem Ministra Pracy i Polityki Socjalnej z 1998r. Producent krzesła powinien posiadać wdrożony System Zarzadzania Jakością, certyfikat ISO 9001-2000 w zakresie stosowania: projektowanie, produkcja, sprzedaż i serwis mebli biurowych oraz ich komponentów. Producent powinien posiadać wdrożony System Zarządzania Środowiskowego, certyfikat ISO 14001: 2004 + Cor 1 : 2009 w zakresie: projektowania, prodykcji, sprzedaży i serwisu mebli biurowych i ich komponentów Kolor tapicerki do uzgodnienia - . Wymagany okres 5 letniej gwarancji.Krzesło wg wzoru prezentowanego na zdjęciu lub podobne, spełniajace wymagania gabarytów, funkcjonalności, wysokiej jakości wykonania i trwałości. Zamieszczone zdjecie ma jedynie charakter poglądowy. może nie odzwierciedlać cech produktu opisanych w specyfikacji. |  | szt. | 10
4 | Wersalka rozkładana o wym 2000- 1400 po rozłożeniu, leżysko wykonane z pianki poliuratenowej o grub.100 mm osadzone na ramie drewnianej w kolorze do uzgodnienia pokryte tkaniną obiciową o gęstym i mocnym splocie gramatura nie mniej niż 700gm/ 2/ na metalowych chromowanych nóżkach w prostej nowowczesnej stylistyce |  | szt. | 1
5 | sofa 2 osobowa nierozkładana o wymiarach: szerokość: 180 cm,głębokość: 88 cm,głębokość siedziska: 54 cm wysokość siedziska: 43 cm,wysokość: 66 cm leżysko wykonane z pianki poliuratenowej o grub.100 mm osadzone na ramie drewnianej w kolorze do uzgodnienia pokryte tkaniną obiciową o gęstym i mocnym splocie gramatura nie mniej niż 700gm/ 2/ na metalowych chromowanych nóżkach w prostej nowowczesnej stylistyce |  | szt | 3
KWOTA OGÓŁEM | [7 empty] | 0
.................................................................... ……………………………………..
miejscowość, dnia podpis/y Wykonawcy(ców)